## Feuil1
table mun_microplastic_sites_summary_2021.csv
attribute_field	description (en)	description (fr)
eventID	A unique identifier for the sampling event.	un identifiant unique pour l'événement d'échantillonnage.
site	A list of original site names.	Une liste de noms de sites originaux.
location	Spatial region of sampling site.	Région spatiale du site d'échantillonnage.
latitude	The geographic latitude in decimal degrees at the sampling site	La latitude géographique en degrés décimaux au site d'échantillonnage.
longitude	The geographic longitude in decimal degrees at the sampling site	La longitude géographique en degrés décimaux au site d'échantillonnage
geodetic_datum	The ellipsoid, geodetic datum, or spatial reference system (SRS) upon which the geographic coordinates given in latitude and longitude are based.	L'ellipsoïde, le système de référence géodésique ou le système de référence spatiale (SRS) sur lequel sont basées les coordonnées géographiques données en latitude et en longitude.
sampling_protocol	The names of, references to, or descriptions of the methods or protocols used during the sampling or analysis	Les noms, références ou descriptions des méthodes ou protocoles utilisés lors de l'échantillonnage ou de l'analyse
date	The date-time or interval during which the sampling event occurred.	Date-heure ou intervalle au cours duquel l'événement d'échantillonnage s'est produit.
sea_surface_temperature_degree_C	The temperature of sea water near the surface in degrees Celsius.	La température de l'eau de mer près de la surface en degrés Celsius.
sea_surface_salinity_ppt	Salt content of sea water close to the sea surface in parts per thousand (ppt).	Concentration de sel de l'eau de mer proche de la surface en parties par millier (ppt).
chlorophyll_a_concentration_in_sea_water_ug_per_L	Mass concentration per unit volume of chlorophyll-a (C55H72O5N4Mg) in seawater.	Concentration en masse par unité de volume de chlorophylle-a (C55H72O5N4Mg) dans l'eau de mer.
sampling_depth_m	The vertical distance (expressed in m) between the sea surface and the point at which a sample is collected within the water column.	Distance verticale (exprimée en m) entre la surface de la mer et le point de prélèvement de l'échantillon dans la colonne d'eau.
filtered_volume_m3	Total volume of water filtered through a net during sampling, measured in cubic meters (m³).	Volume total d'eau filtrée à travers un filet pendant l'échantillonnage, mesuré en mètres cubes (m³).
total_microlitter_count	Total number of items classified as micro-litter (microscopic particles of man-made materials or microplastics) counted in a water or sediment sample.	Nombre d'éléments classés comme micro-déchets (particules microscopiques de matériaux artificiels ou microplastiques) dénombrés dans un échantillon d'eau ou de sédiments.

table mun_microplastic_counts_data_2021.csv
attribute_field	description (en)	description (fr)
eventID	A unique identifier for the sampling event.	un identifiant unique pour l'événement d'échantillonnage.
microlitter_shape	Text categorisation of the shape of micro-litter particles observed in a water or sediment sample.	Catégorisation textuelle de la forme des particules de micro-déchets observées dans un échantillon d'eau ou de sédiments.
microlitter_size_class	Text categorisation of the size class of micro-litter particles observed in a water orsediment sample.	Catégorisation textuelle de la taille des particules de micro-déchets observées dans un échantillon d'eau ou de sédiments.
microlitter_size_class_unit	Unit of categorisation of the size class of micro-litter particles observed in a water or sediment sample.	Unité de catégorisation de la taille des particules de micro-déchets observées dans un échantillon d'eau ou de sédiments.
microlitter_colour	Text categorisation of the colour of micro-litter particles observed in a water or sediment sample.	Catégorisation textuelle de la couleur des particules de micro-déchets observées dans un échantillon d'eau ou de sédiments.
microlitter_concentration	Number of items classified as micro-litter counted in a water or sediment sample.	Nombre d'éléments classés comme micro-déchets dénombrés dans un échantillon d'eau ou de sédiments.
microlitter_concentration_unit	unit of count of items classified as micro-litter counted in a water or sediment sample.	Unité de comptage des éléments classés comme micro-déchets dénombrés dans un échantillon d'eau ou de sédiment.

table mun_microplastic_raman_data_2021.csv
attribute_field	description (en)	description (fr)
eventID	A unique identifier for the sampling event.	un identifiant unique pour l'événement d'échantillonnage.
microlitter_shape	Text categorisation of the shape of micro-litter particles observed in a water or sediment sample.	Catégorisation textuelle de la forme des particules de micro-déchets observées dans un échantillon d'eau ou de sédiments.
microlitter_colour	Text categorisation of the colour of micro-litter particles observed in a water or sediment sample.	Catégorisation textuelle de la couleur des particules de micro-déchets observées dans un échantillon d'eau ou de sédiments.
microlitter_material_type	Text categorisation of the identified material of tested micro-litter particles from water samples.	Catégorisation textuelle du matériel identifié des particules de micro-déchets analysées dans les échantillons d'eau
microlitter_identified_count	Number of items identified as a type of micro-litter in a water or sediment sample.	Nombre d'éléments identifiés comme un type de micro-déchets dans un échantillon d'eau ou de sédiments.
microlitter_identification_certainty	Level of certainty of the type of material identified (match: full spectrum was matched; possible match: specific peaks of the spectrum were matched, but not the full spectrum).	Niveau de certitude du type de matériel identifié (match: l'ensemble du spectre a été mis en correspondance; possible match: des pics spécifiques du spectre ont été mis en correspondance, mais pas l'ensemble du spectre).